## PinOUT
AF6 | AF5 | AF4 | AF3 | AF2 | AF1 | PIN | WiPy | PIN | AF1 | AF2 | AF3 | AF4 | AF5 | AF6
[6 empty] | RESET |  | VIN
|  | ADC_CH0 | TIM_CC2[7] | UART1_RX[6] | UART0_RX[3] | GPIO2 |  | GND
|  |  | TIM_CC1[7] | UART1_TX[6] | UART0_TX[3] | GPIO1 |  | 3V3
|  |  |  | I2C_SCL[9] | UART1_TX[2] | GPIO23 |  | GPIO10 |  | UART1_TX[7] | TIM_CC1[12] | PWM_CH6[3] | SD_CLK[6] | I2C_SCL[1]
|  | PWM_CH0[5] | TIM_CC6[4] | I2C_SDA[9] | UART1_RX[2] | GPIO24 |  | GPIO9 |  |  | TIM_CC0[12] | PWM_CH5[3] | SD_DATA0[6] | I2S_DATA0[7]
I2S_FS[13] | SD_CMD[6] | PWM_CH7[3] | TIM_CC2[12] | I2C_SDA[1] | UART1_RX[7] | GPIO11 |  | GPIO8 |  |  | TIM_CC6[12] |  |  | I2S_FS[7]
I2S_CLK[3] |  |  | TIM_CC3[12] | I2C_SCL[5] | UART0_TX[7] | GPIO12 |  | GPIO7 | UART0_RTS[10] | UART1_RTS[3] | UART0_TX[11] |  |  | I2S_CLK[13]
|  |  | TIM_CC4[12] | I2C_SDA[5] | UART0_RX[7] | GPIO13 |  | GPIO6 | UART0_CTS[6] | UART1_CTS[3] | TIM_CC6[7]
SPI_CLK[7] |  |  | TIM_CC5[12] | I2C_SCL[5] |  | GPIO14 |  | GPIO30 | UART0_TX[9] |  | TIM_CC5[4] | SPI_MISO[7] | I2S_FS[3] | I2S_CLK[2]
SPI_MISO[7] | SD_DATA0[8] |  | TIM_CC6[13] | I2C_SDA[5] |  | GPIO15 |  | GPIO31 | UART0_RX[9] | UART1_RX[2] |  | SPI_CLK[7] | I2S_FS[12] | I2S_DAT0[6]
SPI_MOSI[7] | SD_CLK[8] |  | TIM_CC7[13] |  | UART1_TX[5] | GPIO16 |  | GPIO3 |  | UART1_TX[6] |  |  |  | ADC_CH1
SPI_CS[7] | SD_CMD[8] |  |  |  | UART1_RX[5] | GPIO17 |  | GPIO0 | UART0_RTS[3] | UART1_RTS[10] | TIM_CC0[7] | SPI_CS[9] | I2S_DATA0[4] | I2S_DATA1[6]
I2S_FS[7] |  |  | TIM_CC4[5] |  |  | GPIO22 |  | GPIO4 |  | UART1_RX[6] |  |  |  | ADC_CH2
[5 empty] | SAFE_BOOT | GPIO28 |  | GPIO5 |  |  | TIM_CC5[7] |  | I2S_DATA1[6] | ADC_CH3
Remarks:
- The number next to each function is the one to be used when remapping the pin.
- ADC pin input range is 0-1.4V (being 1.8V the absolute maximum that it can withstand).